## default
id | key | label | dbcolName | ldataKey | tileType | dataSet | mainType | geometry | primary
1 | Map_No | 图上点号 | Map_No | Map_No | edit_box |  | ALL | P1 | 1
2 | Exp_No | 物探点号 | Exp_No | Exp_No | edit_box |  | ALL | P1
3 | x | X(北) | x |  | edit_box |  | ALL | P1 | 1
4 | y | Y(东) | y |  | edit_box |  | ALL | P1 | 1
5 | Surf_h | H | Surf_h |  | edit_box |  | ALL | P1 | 1
7 | feature | 特征 | feature | Feature | popup_list | (直线点 转折点 起讫点 非普查 分支 三通 四通 多通 堵头 断头 预留口 偏心点 井边点 变深 变径 变材 架空点 出地 入地 非测区去向点) | JGRQ | P1 | 1
7 | feature | 特征 | feature | Feature | popup_list | (直线点 转折点 起讫点 非普查 分支 三通 四通 多通 堵头 断头 预留口 偏心点 井边点 变深 变径 变材 架空点 进水口 出水口 非测区去向点) | PWY | P1 | 1
7 | feature | 特征 | feature | Feature | popup_list | (直线点 转折点 起讫点 非普查 分支 三通 四通 多通 堵头 断头 预留口 偏心点 井边点 变深 架空点 上杆 下杆 非测区去向点) | LDXH | P1 | 1
7 | feature | 特征 | feature | Feature | popup_list | (直线点 转折点 起讫点 非普查 分支 三通 四通 多通 堵头 断头 预留口 偏心点 井边点 变深 变径 变材 非测区去向点) | FZB | P1 | 1
8 | subsid | 附属物 | subsid | Subsid | popup_list | (检修井 水表 水表井 阀门 阀门井 阀门孔 盖堵 消防栓 消防井 排泥阀 排气阀 泵站 预留接头) | JF | P1 | 1
8 | subsid | 附属物 | subsid | Subsid | popup_list | (窨井 阀门 管帽 阀门井 检查井 偏心井 调压箱 调压站 储气柜 煤气站 阴极保护桩 阴极线 凝水缸 波形管) | Q | P1 | 1
8 | subsid | 附属物 | subsid | Subsid | popup_list | (人孔 手孔 出入口 接线箱 控制柜 接线柜 变压器 变电柜 变电站 灯杆 砼杆 铁塔 入室 偏心井) | LZ | P1 | 1
8 | subsid | 附属物 | subsid | Subsid | popup_list | (手孔 人孔 接线箱 控制柜 广告牌 地灯 灯杆 通风井 偏心井) | D | P1 | 1
8 | subsid | 附属物 | subsid | Subsid | popup_list | (人孔 手孔 接线箱 控制柜 电话亭 监控器 广播 砼杆 线杆 出入口 入室) | X | P1 | 1
8 | subsid | 附属物 | subsid | Subsid | popup_list | (人孔 手孔 信号灯 接线箱 控制柜 监控器 广播 线杆) | H | P1 | 1
8 | subsid | 附属物 | subsid | Subsid | popup_list | (窨井 阀门 阀门井 排气装置 涨缩器 凝水器 锅炉房 冷却塔 ) | RG | P1 | 1
8 | subsid | 附属物 | subsid | Subsid | popup_list | (窨井 雨水篦 污水篦 阀门 阀门井 偏心井 化粪池 泵站 预留口) | P | P1 | 1
8 | subsid | 附属物 | subsid | Subsid | popup_list | (窨井 污水井 排污井 污水篦 雨水篦 阀门 阀门井 偏心井 化粪池 泵站 预留口) | W | P1 | 1
8 | subsid | 附属物 | subsid | Subsid | popup_list | (窨井 雨水井 污水井 合流井 雨水篦 阀门 阀门井 偏心井 泵站) | Y | P1 | 1
8 | subsid | 附属物 | subsid | Subsid | popup_list | (窨井 阀门 阀门井 一井多盖 偏心井 泵站 预留口) | B | P1 | 1
9 | JG_Shape | 井盖形状 | JG_Shape | JG_Shape | popup_list | (圆 方) | ALL | P1
10 | JG_Size | 井盖规格cm | JG_Size | JG_Size | edit_box |  | ALL | P1
11 | JG_Material | 井盖材质 | JG_Material | JG_Material | popup_list | (砼 铸铁 钢 塑料 复合) | ALL | P1
12 | Well_Memo | 备注 | Well_Memo | Well_Memo | popup_list | (废弃 独立井 淤塞) | ALL | P1
24 | Start_Deep | 起点深度 | Start_Deep | Start_Deep | edit_box |  | ALL | LINE | 1
25 | End_Deep | 终点深度 | End_Deep | End_Deep | edit_box |  | ALL | LINE | 1
26 | D_S | 管径mm | D_S | D_S | popup_list | (1000 900 800 710 630 560 500 450 400 355 315 250 200 160 110 90 63 57 50 32) | JFQ | LINE
26 | D_S | 管径mm | D_S | D_S | popup_list | (1500 1200 1000 900 800 710 630 560 500 450 400 355 315 250 200 160 110) | PYW | LINE
26 | Section | 宽×高 | Section | Section | edit_box |  | LXH | LINE
27 | Material | 材质 | Material | Material | popup_list | (PE PVC 钢 铸铁 砼 钢筋混凝土 石棉水泥 陶土 陶瓷 砖石沟) | JPYWQRGFB | LINE
27 | Material | 材质 | Material | Material | popup_list | (光纤 铜 铝) | DLXH | LINE
28 | BuryWay | 埋设方式 | BuryWay | BuryWay | popup_list | (直埋 管沟 管块 架空 非开挖) | ALL | LINE
29 | Voltage | 电压 | Voltage | Voltage | popup_list | (0.22kV 0.38kV 6kV 10kV 35kV 110kV 220kV 330kV 500kV) | DL | LINE
30 | Cab_Count | 电缆数 | Cab_Count | Cab_Count | edit_box |  | DL | LINE
31 | Hole_Count | 管块孔数 | Hole_Count | Hole_Count | edit_box |  | X | LINE
32 | Hole_Used | 已用数 | Hole_Used | Hole_Used | edit_box |  | X | LINE
33 | Pressure | 压力 | Pressure | Pressure | popup_list | (低压 中压 高压 无压) | QRG | LINE
34 | Flowdirect | 流向 | Flowdirect | Flowdirect | popup_list | (1 2) | PYWRG | LINE
35 | Road_Name | 路名 | Road_Name | Road_Name | edit_box |  | ALL | LINE
36 | BuildYear | 埋设年代 | BuildYear | BuildYear | edit_box |  | ALL | LINE
36 | Line_Memo | 备注 | Line_Memo | Line_Memo | edit_box |  | ALL | LINE
37 | owner_Unit | 权属单位 | owner_Unit | Owner_Unit | popup_list | (中国电信 中国联通 中国网通 中国移动 市政公司 自来水公司 燃气公司 电力公司) | ALL | ALL
38 | unit | 调查单位 | unit | Unit | edit_box |  | ALL | ALL
39 | project | 项目名称 | project | Project | edit_box |  | ALL | ALL
40 | subproject | 项目编号 | subproject | Subproject | edit_box |  | ALL | ALL
41 | date | 调查日期 | date | Date | edit_box |  | ALL | ALL
42 | build_unit | 施工单位 | build_unit | Build_Unit | popup_list | (施工单位1 施工单位2) | ALL | ALL